## Peripheral Examples
序号 | 模块名 | 示例
|  | 工程编号 | 工程名 | 描述
1 | ADC | 1 | ADC_Calibration | 校准ADC 的增益及偏置数值
|  | 2 | ADC_Continous_Mode | 设置ADC 工作在连续采样模式（使用某一SOC结束信号触发另外一个SOC 开始工作）
|  | 3 | ADC_Conversion_Priority | 设置ADC SOC 优先级，使高优先级SOC 得以首先进行采样并转换
|  | 4 | ADC_Differential_Trim_Result | 设置ADC 为双端模式，并获取trim 之后的结果
|  | 5 | ADC_Sequential_Mode | 设置ADC 为工作在顺序采样模式，设置A、B两个采样器，默认情况下采样器A 首先工作，然后是B
|  | 6 | ADC_SHA_Open_Detect | 检测A 采样器通路上被采样的ADC GPIO 是否存在虚焊等导致开路的情况
|  | 7 | ADC_SHA_PPU | 开启ADC 的PPU 功能，并使用PPU 检测ADC采样结果是否超过设定的阈值范围
|  | 8 | ADC_SHA_Short_Detect | 检测A 采样器通路上被采样的ADC GPIO 是否存在短路情况
|  | 9 | ADC_Simultaneous | 设置ADC 模块的A/B 两个采样器同时进行采样
|  | 10 | ADC_Single_End_Result | 设置ADC 工作在单端模式（有一端被接到GND）
|  | 11 | ADC_With_PGA | ADC 工作在双端模式，对经过PGA 放大后的两个ADC GPIO 进行采样
2 | AES | 1 | AES | 设置AES 工作在CBC 模式，并对随机数据进行加密，随后解密，对比原始数据和解密后的数据，验证是否相同
3 | Comparator | 1 | Comparator | 设置Comparator 阈值，检测输入是否超过此阈值
|  | 2 | Compare_Trigger_TZ | 设置Comparator 阈值，检测输入是否超过此阈值，若超过，产生TZ事件，关闭PWM输出
4 | CRC | 1 | CRC_Calculate | 配置CRC并计算一段字符串，将计算结果与网上计算过的结果对比，以检查CRC 是否工作正常
5 | DAC | 1 | DAC | 设置DAC 输出某一数值的电压，并利用ADC进行采样，判断ADC 的结果是否在合理范围区间，以此判断DAC 是否工作正常
6 | ECAP | 1 | ECAP_APWM_Function | 设置ECAP 工作在APWM模式，并输出PWM波形
|  | 2 | ECAP_Continue_Absolute | 设置ECAP 工作在连续采样的Absolute 模式，并连续对PWM 波形进行多次事件采样，以此连续计算PWM 的频率
|  | 3 | ECAP_Countinue_Delta | 设置ECAP 工作在连续采样的Delta 模式，并连续对PWM 波形进行多次事件采样，以此连续计算PWM 的频率
|  | 4 | ECAP_Oneshot_Absolute | 设置ECAP 工作在oneshot 的Absolute 模式，并对PWM 波形进行多次事件采样，以此计算PWM 的频率
7 | FLASH | 1 | Flash_EEPROM_Emulation | 演示如何将Flash 模拟成EEPROM,进行读写测试
|  | 2 | Flash_Frequency_Reduction | 演示在系统运行过程中切换flash 的工作频率
|  | 3 | Flash_M_Access_User | 演示一个程序如何访问存储在flash 上另一个存储区域的函数，与此示例相配合的另外一个示例名称为“Flash_User_FuncWrap”
|  | 3 | Flash_User_FuncWrap | 配合“Flash_M_Access_User”的示例代码，此示例演示如何将一个单独的函数接口存储在flash 中，并能够被其它程序访问
|  | 4 | Flash_Operation | 演示flash 的读写擦操作
|  | 5 | Flash_Sector_Protect | 设置flash 的某一扇区（sector）为保护模式，对此扇区的写入及擦除操作将失败
|  | 6 | Flash_With_INT | 此示例代码演示，如何新建一个工程，将所有的代码及数据全部放在RAM 中运行（包括中断向量表）。此工程示例，在写/擦除Flash 时，可能会有中断产生的应用情形中会用到
8 | GPIO | 1 | GPIO_Edge_Detect | 检测GPIO 是否发生电平反转（采用边沿检测方式判断）
|  | 2 | GPIO_Level_Check | 检测GPIO 电平为高还是低
9 | GTimer | 1 | GTimer_Extren_Gpio_Input_Clk | 设置外部引脚输入的时钟作为Timer计数时钟
|  | 2 | GTimer_Extren_Gpio_Input_Enable | 设置外部引脚作为Timer的使能引脚
|  | 3 | GTimer_Int | 设置Timer 开始计时，结束后进入中断
10 | High Voltage | 1 | High_Voltage_BOD_VBAT_VDDG | 使能VBAT 和VDDG 的BOD 功能，当发生BOD事件时，触发PWM Trip-Zone，关闭PWM 波形。
|  | 2 | High_Voltage_Buck3_FREQ_Dithering | 使能Buck 的Dithering 模式（抖频模式），由于示波器很难看出PFM 模式的抖动频率，所以示例代码中展示了在PWM 模式时抖频的方法，通过PWM 模式，可以在示波器中清晰的看出频率的抖动。
|  | 3 | High_Voltage_Buck3_FREQ_Setting | 演示如何设置BUCK3 的频率。
|  | 4 | High_Voltage_Buck3_OT | 设置温度阈值为7摄氏度，如果芯片温度超过阈值，则会打印相应的信息。
|  | 5 | High_Voltage_BuckG_Cross_Protection | 使能BuckG 的保护机制，使能之后，能隔绝Buck3对BuckG 的影响。
|  | 6 | High_Voltage_BuckG_FREQ_Dithering | 使能BuckG 的Dithering 模式（抖频模式），由于示波器很难看出PFM 模式的抖动频率，所以示例代码中展示了在PWM 模式时抖频的方法，通过PWM模式，可以在示波器中清晰的看出频率的抖动。
|  | 7 | High_Voltage_BuckG_FREQ_Setting | 演示如何设置BUCKG 的频率。
|  | 8 | High_Voltage_BuckG_Self_Shut_Down | 将VDDG 欠压事件作为高压部分的Trip-Zone 事件，并使能BuckG 的自关闭功能，当VDDG 欠压事件发生时，触发Trip-Zone 事件， BuckG 自关断。
|  | 9 | High_Voltage_BuckG_UVTH | 设置BuckG 欠压阈值，如果BuckG 的输入电压（也即VBAT 电压）低于设置数值时，将关闭BuckG。
|  | 10 | High_Voltage_Deep_Sleep | 强制高压部分进入休眠模式， BuckG 和Buck3 将会关闭，通过拉低xRSTn 管脚可从休眠状态唤醒。
|  | 11 | High_Voltage_Motor_PGA | 通过高压部分自带的PGA 监测感应电阻电压。
|  | 12 | High_Voltage_PRE_Driver | 使能低压部分的PWM，并将波形送到高压Pre-driver，使其产生三项波形。
|  | 13 | High_Voltage_PRE_Driver_Self_Shut_Down | 将VDDG 欠压事件作为高压部分的Trip-Zone 事件，并使能BuckG 的自关闭功能，当VDDG 欠压事件发生时，触发Trip-Zone 事件， Pre-driver 自关断。
|  | 14 | High_Voltage_TSensor_Over_Temperatur e_Measurement | 测量芯片高压部分的温度。
|  | 15 | High_Voltage_VDDG_Div_30_Monitored_By_ADC | 使用ADC 检测芯片内部VDDG/30 的电压数值， 此时ADC 采样属于慢速ADC 采样。
|  | 16 | High_Voltage_VDS_Monitoring | 展示场管过流监测的用法。当三项中的任何一项发生过流时，将会触发PWM Trip-Zone，立即停止PWM波形的输出。
11 | I2C | 1 | I2C_Master_Bulk_Polling_TxRx | 设置I2C 作为Master 工作在Bulk 模式，并用polling 模式向Slave 发送数据，并用polling 模式接收Slave 返回的数据，对比发送和接收的数据是否一致；此示例为Master 端代码，与“I2C_Slave_Bulk_Polling_TxRx”配套
|  | 1 | I2C_Slave_Bulk_Polling_TxRx | 与“I2C_Master_Bulk_Polling_TxRx”配套，此示例代码为Slave 端代码
|  | 2 | I2C_Master_INT_TxRx | 设置I2C 作为Master，采用中断方式向Slave发送数据，并采用中断方式接收Slave 返回的数据，对比发送和接收的数据是否一致；此示例为Master 端代码，与“I2C_Slave_INT_TxRx”配套
|  | 2 | I2C_Slave_INT_TxRx | 与“I2C_Master_INT_TxRx”配套，此示例代码为Slave 端代码
|  | 3 | I2C_Master_Polling_TxRx | 设置I2C 作为Master，并用polling 模式向Slave发送数据，并用polling 模式接收Slave 返回的数据，对比发送和接收的数据是否一致；此示例为Master 端代码，与“I2C_Slave_Polling_TxRx”配套
|  | 3 | I2C_Slave_Polling_TxRx | 与“I2C_Master_Polling_TxRx”配套，此示例代码为Slave 端代码
|  | 4 | I2C_Master_High_Speed_Mode_Polling_TxRx | 设置I2C 作为Master，且为高速模式，并用polling 模式向Slave发送数据，并用polling 模式接收Slave 返回的数据，对比发送和接收的数据是否一致；此示例为Master 端代码，与“I2C_Slave_High_Speed_Mode_Polling_TxRx”配套
|  | 4 | I2C_Slave_High_Speed_Mode_Polling_TxRx | 与“I2C_Master_High_Speed_Mode_Polling_TxRx”配套，此示例代码为Slave 端代码
12 | PGA | 1 | PGA_Calibration | 校准PGA 的增益及偏置数值
13 | PWM | 1 | PWM_Complementary_Pair_Channel | 设置某路PWM，并使其两个通道（A/B）产生一对互补的波形
|  | 2 | PWM_Current_Protect_Trigger_TZ | 采用PGA 对电流监测点的电压进行放大，并送入Comparator 进行过流或欠流检测，最后设置Comparator 的信号作为PWM的TZ触发源，若过流或欠流发生时，关闭PWM输出
|  | 3 | PWM_Force_SYNC | PWM0发出同步信号同步使PWM1/2的波形与PWM0 同步
|  | 4 | PWM_Global_GPIO_SYNC | 采用GPIO 同步PWM0/1/2 的波形
|  | 5 | PWM_Global_Software_Force_SYNC | 采用软件同步信号同步PWM0/1/2 的波形
|  | 6 | PWM_Global_Timer_SYNC | 采用计时器同步PWM0/1/2 的波形
|  | 7 | PWM_GPIO_Trigger_Trip_Zone | 设置GPIO 为TZ0的触发源，并设置为CBC 模式，当电平满足触发要求时，触发TZ 事件，关闭PWM 输出，直到清除TZ 标志位。另一组GPIO分别作为TZ1/2触发源，并设置为one-shot 模式，当电平满足触发要求时，触发TZ 事件，关闭PWM 输出
|  | 8 | PWM_Independent_Trigger_TZ | 采用PGA 对监测点的电压进行放大，并送入Comparator 进行过流或欠流检测，最后设置同一个Comparator作为两路PWM的TZ触发源，若过流或欠流发生时，关闭PWM输出
|  | 9 | PWM_PPU_Trigger_TZ | 检查ADC的PPU输出，判断是否超过阈值，在PWM的DC子模块里面，发送信号到TZ子模块，判断是否关闭PWM输出
|  | 10 | PWM_Single_Output_With_Down_Counting_Mode | PWM 以向下计数模式输出单通道波形
|  | 11 | PWM_Single_Output_With_Up_Counting_Mode | PWM 以向上计数模式输出单通道波形
|  | 12 | PWM_Single_Output_With_Up_Down_Counting_Mode | PWM 以上下计数模式输出单通道波形
|  | 13 | PWM_TBCNT_0_SYNC | 设置PWM0 在TBCNT=0 时发出同步信号，并发送给PWM1/2，使PWM1/2 波形与PWM0同步
|  | 14 | PWM_TBCNT_CMPD_SYNC | 设置PWM0 在TBCNT=0 时发出同步信号，并发送给PWM1/2，PWM向上向下计数
|  | 15 | PWM_Trigger_ADC_Sample | 设置PWM0 触发ADC A/B/C 三个采样器同时工作
|  | 16 | PWM_TripPhase_Waveform | 设置PWM 输出电机三相波形
14 | SSP | 1 | SSP_Master_B2B_TxRx_Polling | SSP 作为Master 以B2B 模式采用polling 方式向Slave 发送数据，并以polling 方式接收Slave返回的数据，对比源数据与返回数据，检查数据是否一致；此示例为Master 端代码，与Slave端的“SSP_Slave_TxRx_Polling”配套
|  | 1 | SSP_Slave_B2B_TxRx_Polling | 与“SSP_Master_B2B_TxRx_Polling”配套，此示例为Slave 端代码
|  | 2 | SSP_Master_TxRx_INT | SSP 作为Master 采用中断方式向Slave 发送数据，并以中断方式接收Slave 返回的数据，对比源数据与返回数据，检查数据是否一致；此示例Master 端代码，与Slave 端的“SSP_Slave_TxRx_INT”配套
|  | 2 | SSP_Slave_TxRx_INT | 与“SSP_Master_TxRx_INT”配套，此示例为Slave端代码
|  | 3 | SSP_Master_TxRx_Polling | SSP 作为Master 采用polling 方式向Slave 发送数据，并以polling 方式接收Slave 返回的数据，对比源数据与返回数据，检查数据是否一致；此示例为Master 端代码，与Slave 端的“SSP_Slave_B2B_TxRx_Polling”配套
|  | 3 | SSP_Slave_TxRx_Polling | 与“SSP_Master_TxRx_Polling”配套，此示例代码为Slave 端代码
15 | T-Senser | 1 | Tsensor | 设置ECU 内部温度传感器，检测芯片温度
16 | UART | 1 | UART_Auto_Baudrate | 此示例为UART 自动设置波特率
|  | 2 | UART_RX_and_SentBack | 此示例为UART 的数据接收端代码，采用polling 方式接收发送端的数据，并将接收的数据发送回发送端
|  | 3 | UART_RX_Indefinite_Length | 此示例为UART 接收不定长度的数据
|  | 4 | UART_RX_INT | UART 以中断方式接收发送端的数据
|  | 5 | UART_TX_and_CheckRX | 此示例为UART 的数据发送端代码，采用polling 方式发送数据给接收端，并将接收接收端返回的数据进行数据对比
17 | WDT | 1 | WDT0_INT | WTD 计时一定时间，结束后进入中断
|  | 2 | WDT1_Feed_DOG | WTD 计时一定时间，但在结束之前重新喂狗，使其不进入中断
|  | 3 | WDT1_Rset_SYS | WTD 计时一定时间，进入中断后不清中断，使系统复位